## Power_Block
Part Number | Description | Qty | Value | Package | Ref Des | Manufacturer
CRCW0603910RFKEA | RES, SMD 910 OHM 1% 1/8W 0603 | 2 | 910 Ohm | R0603 | R1, R2 | Vishay Dale
RC0603JR-070RL | RES, 0 OHM JUMPER 1/10W 0603 | 2 | 0 Ohm | R0603 | R3, R4 | YAGEO
CRCW08054K70FKEAC | RES, 4.7K OHM 1% 1/8W 0805 | 2 | 4.7 kOhms | R0805 | R5, R6 | Vishay Dale
ESK228M025AL4AA | CAP, ALUM 2200UF 20% 25V RADIAL | 2 | 2200uF | ESK228M | C1, C2 | KEMET
FG18X7R1E105KRT00 | CAP, CER 1UF 25V X7R RADIAL | 6 | 1uF | C-EU025-024X044 | C3, C4, C6, C8, C9, C10 | TDK Corporation
FG18X7R1A225KRT06 | CAP CER 2.2UF 10V X7R RADIAL | 2 | 2.2uF | C-EU025-024X044 | C5, C7 | TDK Corporation
22232021 | CONN, HEADER VERT 2POS 2.54MM | 1 |  | PINHD-1X2 | JP1 | Molex
B8B-PH-K-S | CONN, HEADER VERT 8POS 2MM | 1 |  | B8B-PH-K-S | J1 | JST Sales America Inc.
3-132-873 | OGN FUSEHOLDER 5X20, 22.5 MM PITCH | 1 |  | 5mm x 20mm | F1 | SCHURTER Inc.
L7812ACV | IC, REG LINEAR 12V 1.5A TO220 | 1 |  | TO-220-3 | U1 | STMicroelectronics
L7912ACV | IC, REG LINEAR -12V 1.5A TO220 | 1 |  | TO-220-3 | U2 | STMicroelectronics
LM237KCSE3 | IC, REG LIN NEG ADJ 1.5A TO220-3 | 1 |  | TO-220-3 | U4 | STMicroelectronics
LM317TG | IC, REG LINEAR POS ADJ 1.5A TO220 | 1 |  | TO-220-3 | U3 | STMicroelectronics
TRF-165 | TRF-165 24V 2A Open Frame CT Transformer | 1 |  | TRF-165 | T1 | ABRA Electronics
VS-2EFH02HM3/I | DIODE, STANDARD 200V 2A DO219AB | 4 |  | DO-219AB (SMF) | D1, D2, D3, D4 | Vishay General